## 802.11 Overhead
Illustration of IEEE 802.11b Protocol Overhead
Header Rate | 1 | Mbps | Item | TCP Data Time (s) | TCP ACK Time (s)
Payload Rate | 11 | Mbps | DIFS | 0.000128 | 0.000128
|  |  | PLCP Header Time | 0.000192 | 0.000192
PLCP Header Field | bits | Bytes | LLC Header Time | 2.4727e-05 | 2.4727e-05
Preamble | 128 | 16 | IP Header Time | 1.4545e-05 | 1.4545e-05
SOF | 16 | 2 | TCP Header Time | 1.4545e-05 | 1.4545e-05
Speed | 8 | 1 | TCP Data Time | 0.0010618 | 0
Service | 8 | 1 | SIFS | 2.8e-05 | 2.8e-05
Length | 16 | 2 | MAC-layer ACK | 6.4e-05 | 6.4e-05
CRC | 16 | 2 | Processing delays | 0 | 0
Total | 192 | 24 | Total Time | 0.0015276 | 0.00046582
LLC Header Field | bits | Bytes | IP header size (B) | 20 | 20
FC | 16 | 2 | TCP header size (B) | 20 | 20
ID | 16 | 2 | TCP data size (B) | 1460 | 0
Address1 | 48 | 6
Address2 | 48 | 6 | 802 payload size (B) | 1534 | 74
Address3 | 48 | 6 | payload time (s) | 0.0011156
SC | 16 | 2
Address4 | 48 | 6 | User Throughput (bps) | 7645798.6194 | 0
CRC | 32 | 4
Total | 272 | 34
|  |  |  | Avg Throughput (bps) | 5859175.4834
|  |  |  | Efficiency (%) | 53.27%